## ABAQUS中塑性损伤模型参数输入
分享创造价值：基于GB50010-2010规范的塑性损伤模型参数计算_张田V1.3.0
控制参数 | fcu | Ec | fc | ft | fce | 单位系统 | N-mm | kc | kt |  |  | 30 | 0.1 | 1.16 | 0.667 | 1e-05
| 40 | 32599.837 | 26.8 | 2.4103 | 10.72 |  |  | 0.7 | 0.5
受压本构关系 | [14 empty] | Abaqus Input-塑性损伤模型 |  |  |  | 检查 | FEA NX-塑性损伤模型 |  |  |  | FEA NX-弥散裂缝模型 |  | midas Gen-塑性损伤模型
εc | αc | ε | x | ρc | n | Dc | εn | σn | εture | σture | εin | dc1 | dc2 | dc3 | 应力 | 非弹性应变 | 损伤 | 非弹性应变 | εcpl | 非弹性应变 | 应力 | 非弹性应变 | 破坏 | 应变 | 应力 | 非弹性应变 | 应力 | 破坏
0.0015904 | 1.1698 | 0.00032884 | 0.20676 | 0.5169 | 2.07 | 0.034546 | 0.00032884 | 10.3497 | 0.00032878 | 10.3531 | 1.1202e-05 | 0.010471 | 0 | 0.017183 | 10.3531 | 0 | 0 | 0 |  | 0 | -10.3531 | 0 | 0 | 0 | 0 | 0 | 10.3531 | 0
0.0015904 | 1.1698 | 0.00048788 | 0.30676 | 0.5169 | 2.07 | 0.074904 | 0.00048788 | 14.7134 | 0.00048776 | 14.7206 | 3.6205e-05 | 0.023489 | 0 | 0.037829 | 14.7206 | 3.6205e-05 | 0.023489 | 3.6205e-05 | 2.5344e-05 | -3.6205e-05 | -14.7206 | -3.6205e-05 | 0.023489 | -0.00032878 | -10.3531 | 3.6205e-05 | 14.7206 | 0.023489
0.0015904 | 1.1698 | 0.00052764 | 0.33176 | 0.5169 | 2.07 | 0.086946 | 0.00052764 | 15.7054 | 0.0005275 | 15.7137 | 4.5483e-05 | 0.027528 | 0 | 0.044083 | 15.7137 | 4.5483e-05 | 0.027528 | 4.5483e-05 | 3.1838e-05 | -4.5483e-05 | -15.7137 | -4.5483e-05 | 0.027528 | -0.00048776 | -14.7206 | 4.5483e-05 | 15.7137 | 0.027528
0.0015904 | 1.1698 | 0.00059391 | 0.37343 | 0.5169 | 2.07 | 0.10846 | 0.00059391 | 17.2614 | 0.00059373 | 17.2717 | 6.3922e-05 | 0.034931 | 0 | 0.055363 | 17.2717 | 6.3922e-05 | 0.034931 | 6.3922e-05 | 4.4745e-05 | -6.3922e-05 | -17.2717 | -6.3922e-05 | 0.034931 | -0.0005275 | -15.7137 | 6.3922e-05 | 17.2717 | 0.034931
0.0015904 | 1.1698 | 0.00072644 | 0.45676 | 0.5169 | 2.07 | 0.15582 | 0.00072644 | 19.9917 | 0.00072618 | 20.0062 | 0.00011249 | 0.052122 | 0 | 0.080708 | 20.0062 | 0.00011249 | 0.052122 | 0.00011249 | 7.8741e-05 | -0.00011249 | -20.0062 | -0.00011249 | 0.052122 | -0.00059373 | -17.2717 | 0.00011249 | 20.0062 | 0.052122
0.0015904 | 1.1698 | 0.001124 | 0.70676 | 0.5169 | 2.07 | 0.31302 | 0.001124 | 25.1735 | 0.0011234 | 25.2018 | 0.00035035 | 0.11969 | 0 | 0.17046 | 25.2018 | 0.00035035 | 0.11969 | 0.00035035 | 0.00024524 | -0.00035035 | -25.2018 | -0.00035035 | 0.11969 | -0.00072618 | -20.0062 | 0.00035035 | 25.2018 | 0.11969
0.0015904 | 1.1698 | 0.0015904 | 1 | 0.5169 | 2.07 | 0.4831 | 0.0015904 | 26.8 | 0.0015892 | 26.8426 | 0.00076576 | 0.21814 | 0 | 0.28018 | 26.8426 | 0.00076576 | 0.21814 | 0.00076576 | 0.00053603 | -0.00076576 | -26.8426 | -0.00076576 | 0.21814 | -0.0011234 | -25.2018 | 0.00076576 | 26.8426 | 0.21814
0.0015904 | 1.1698 | 0.0017495 | 1.1 | 0.5169 | 2.07 | 0.53504 | 0.0017495 | 26.518 | 0.0017479 | 26.5644 | 0.00093307 | 0.25569 | 0.008792 | 0.31722 | 26.5644 | 0.00093307 | 0.25569 | 0.00093307 | 0.00065315 | -0.00093307 | -26.5644 | -0.00093307 | 0.25569 | -0.0015892 | -26.8426 | 0.00093307 | 26.5644 | 0.25569
0.0015904 | 1.1698 | 0.0019085 | 1.2 | 0.5169 | 2.07 | 0.58542 | 0.0019085 | 25.7942 | 0.0019067 | 25.8434 | 0.0011139 | 0.29654 | 0.035694 | 0.3552 | 25.8434 | 0.0011139 | 0.29654 | 0.0011139 | 0.00077976 | -0.0011139 | -25.8434 | -0.0011139 | 0.29654 | -0.0017479 | -26.5644 | 0.0011139 | 25.8434 | 0.29654
0.0015904 | 1.1698 | 0.0020675 | 1.3 | 0.5169 | 2.07 | 0.63217 | 0.0020675 | 24.7921 | 0.0020654 | 24.8434 | 0.0013033 | 0.3391 | 0.073009 | 0.39257 | 24.8434 | 0.0013033 | 0.3391 | 0.0013033 | 0.00091234 | -0.0013033 | -24.8434 | -0.0013033 | 0.3391 | -0.0019067 | -25.8434 | 0.0013033 | 24.8434 | 0.3391
0.0015904 | 1.1698 | 0.0022266 | 1.4 | 0.5169 | 2.07 | 0.67433 | 0.0022266 | 23.6395 | 0.0022241 | 23.6921 | 0.0014974 | 0.38199 | 0.11597 | 0.42837 | 23.6921 | 0.0014974 | 0.38199 | 0.0014974 | 0.0010482 | -0.0014974 | -23.6921 | -0.0014974 | 0.38199 | -0.0020654 | -24.8434 | 0.0014974 | 23.6921 | 0.38199
0.0015904 | 1.1698 | 0.0023856 | 1.5 | 0.5169 | 2.07 | 0.71163 | 0.0023856 | 22.4273 | 0.0023828 | 22.4808 | 0.0016932 | 0.42416 | 0.16117 | 0.46203 | 22.4808 | 0.0016932 | 0.42416 | 0.0016932 | 0.0011852 | -0.0016932 | -22.4808 | -0.0016932 | 0.42416 | -0.0022241 | -23.6921 | 0.0016932 | 22.4808 | 0.42416
0.0015904 | 1.1698 | 0.0025447 | 1.6 | 0.5169 | 2.07 | 0.74425 | 0.0025447 | 21.2157 | 0.0025414 | 21.2697 | 0.001889 | 0.46483 | 0.20635 | 0.49332 | 21.2697 | 0.001889 | 0.46483 | 0.001889 | 0.0013223 | -0.001889 | -21.2697 | -0.001889 | 0.46483 | -0.0023828 | -22.4808 | 0.001889 | 21.2697 | 0.46483
0.0015904 | 1.1698 | 0.0027037 | 1.7 | 0.5169 | 2.07 | 0.77261 | 0.0027037 | 20.042 | 0.0027001 | 20.0962 | 0.0020836 | 0.50348 | 0.25014 | 0.52218 | 20.0962 | 0.0020836 | 0.50348 | 0.0020836 | 0.0014585 | -0.0020836 | -20.0962 | -0.0020836 | 0.50348 | -0.0025414 | -21.2697 | 0.0020836 | 20.0962 | 0.50348
0.0015904 | 1.1698 | 0.0028628 | 1.8 | 0.5169 | 2.07 | 0.79719 | 0.0028628 | 18.9273 | 0.0028587 | 18.9815 | 0.0022764 | 0.53978 | 0.29174 | 0.54869 | 18.9815 | 0.0022764 | 0.53978 | 0.0022764 | 0.0015935 | -0.0022764 | -18.9815 | -0.0022764 | 0.53978 | -0.0027001 | -20.0962 | 0.0022764 | 18.9815 | 0.53978
0.0015904 | 1.1698 | 0.0030218 | 1.9 | 0.5169 | 2.07 | 0.81848 | 0.0030218 | 17.8819 | 0.0030172 | 17.9359 | 0.0024671 | 0.5736 | 0.33075 | 0.57298 | 17.9359 | 0.0024671 | 0.5736 | 0.0024671 | 0.0017269 | -0.0024671 | -17.9359 | -0.0024671 | 0.5736 | -0.0028587 | -18.9815 | 0.0024671 | 17.9359 | 0.5736
0.0015904 | 1.1698 | 0.0031808 | 2 | 0.5169 | 2.07 | 0.83693 | 0.0031808 | 16.9093 | 0.0031758 | 16.9631 | 0.0026555 | 0.6049 | 0.36705 | 0.59522 | 16.9631 | 0.0026555 | 0.6049 | 0.0026555 | 0.0018588 | -0.0026555 | -16.9631 | -0.0026555 | 0.6049 | -0.0030172 | -17.9359 | 0.0026555 | 16.9631 | 0.6049
0.0015904 | 1.1698 | 0.0033399 | 2.1 | 0.5169 | 2.07 | 0.85297 | 0.0033399 | 16.0091 | 0.0033343 | 16.0625 | 0.0028416 | 0.63372 | 0.40065 | 0.61559 | 16.0625 | 0.0028416 | 0.63372 | 0.0028416 | 0.0019891 | -0.0028416 | -16.0625 | -0.0028416 | 0.63372 | -0.0031758 | -16.9631 | 0.0028416 | 16.0625 | 0.63372
0.0015904 | 1.1698 | 0.0034989 | 2.2 | 0.5169 | 2.07 | 0.86694 | 0.0034989 | 15.178 | 0.0034928 | 15.2311 | 0.0030256 | 0.66018 | 0.43168 | 0.63426 | 15.2311 | 0.0030256 | 0.66018 | 0.0030256 | 0.0021179 | -0.0030256 | -15.2311 | -0.0030256 | 0.66018 | -0.0033343 | -16.0625 | 0.0030256 | 15.2311 | 0.66018
0.0015904 | 1.1698 | 0.003658 | 2.3 | 0.5169 | 2.07 | 0.87915 | 0.003658 | 14.4118 | 0.0036513 | 14.4646 | 0.0032076 | 0.68442 | 0.46028 | 0.6514 | 14.4646 | 0.0032076 | 0.68442 | 0.0032076 | 0.0022453 | -0.0032076 | -14.4646 | -0.0032076 | 0.68442 | -0.0034928 | -15.2311 | 0.0032076 | 14.4646 | 0.68442
0.0015904 | 1.1698 | 0.003817 | 2.4 | 0.5169 | 2.07 | 0.88985 | 0.003817 | 13.7058 | 0.0038097 | 13.7581 | 0.0033877 | 0.70659 | 0.48664 | 0.66717 | 13.7581 | 0.0033877 | 0.70659 | 0.0033877 | 0.0023714 | -0.0033877 | -13.7581 | -0.0033877 | 0.70659 | -0.0036513 | -14.4646 | 0.0033877 | 13.7581 | 0.70659
0.0015904 | 1.1698 | 0.0039761 | 2.5 | 0.5169 | 2.07 | 0.89928 | 0.0039761 | 13.055 | 0.0039682 | 13.1069 | 0.0035661 | 0.72685 | 0.51094 | 0.68169 | 13.1069 | 0.0035661 | 0.72685 | 0.0035661 | 0.0024963 | -0.0035661 | -13.1069 | -0.0035661 | 0.72685 | -0.0038097 | -13.7581 | 0.0035661 | 13.1069 | 0.72685
0.0015904 | 1.1698 | 0.0041351 | 2.6 | 0.5169 | 2.07 | 0.90761 | 0.0041351 | 12.4544 | 0.0041266 | 12.5059 | 0.003743 | 0.74536 | 0.53336 | 0.6951 | 12.5059 | 0.003743 | 0.74536 | 0.003743 | 0.0026201 | -0.003743 | -12.5059 | -0.003743 | 0.74536 | -0.0039682 | -13.1069 | 0.003743 | 12.5059 | 0.74536
0.0015904 | 1.1698 | 0.0042941 | 2.7 | 0.5169 | 2.07 | 0.915 | 0.0042941 | 11.8997 | 0.0042849 | 11.9508 | 0.0039184 | 0.76228 | 0.55408 | 0.70751 | 11.9508 | 0.0039184 | 0.76228 | 0.0039184 | 0.0027428 | -0.0039184 | -11.9508 | -0.0039184 | 0.76228 | -0.0041266 | -12.5059 | 0.0039184 | 11.9508 | 0.76228
0.0015904 | 1.1698 | 0.0044532 | 2.8 | 0.5169 | 2.07 | 0.92157 | 0.0044532 | 11.3864 | 0.0044433 | 11.4371 | 0.0040925 | 0.77775 | 0.57324 | 0.71901 | 11.4371 | 0.0040925 | 0.77775 | 0.0040925 | 0.0028647 | -0.0040925 | -11.4371 | -0.0040925 | 0.77775 | -0.0042849 | -11.9508 | 0.0040925 | 11.4371 | 0.77775
0.0015904 | 1.1698 | 0.0046122 | 2.9 | 0.5169 | 2.07 | 0.92743 | 0.0046122 | 10.9109 | 0.0046016 | 10.9612 | 0.0042654 | 0.79191 | 0.591 | 0.72969 | 10.9612 | 0.0042654 | 0.79191 | 0.0042654 | 0.0029858 | -0.0042654 | -10.9612 | -0.0042654 | 0.79191 | -0.0044433 | -11.4371 | 0.0042654 | 10.9612 | 0.79191
0.0015904 | 1.1698 | 0.0047713 | 3 | 0.5169 | 2.07 | 0.93269 | 0.0047713 | 10.4696 | 0.0047599 | 10.5196 | 0.0044372 | 0.80489 | 0.60748 | 0.73963 | 10.5196 | 0.0044372 | 0.80489 | 0.0044372 | 0.0031061 | -0.0044372 | -10.5196 | -0.0044372 | 0.80489 | -0.0046016 | -10.9612 | 0.0044372 | 10.5196 | 0.80489
0.0015904 | 1.1698 | 0.0050894 | 3.2 | 0.5169 | 2.07 | 0.94167 | 0.0050894 | 9.6772 | 0.0050764 | 9.7265 | 0.0047781 | 0.82772 | 0.63707 | 0.75757 | 9.7265 | 0.0047781 | 0.82772 | 0.0047781 | 0.0033447 | -0.0047781 | -9.7265 | -0.0047781 | 0.82772 | -0.0047599 | -10.5196 | 0.0047781 | 9.7265 | 0.82772
0.0015904 | 1.1698 | 0.0054074 | 3.4 | 0.5169 | 2.07 | 0.94902 | 0.0054074 | 8.9877 | 0.0053929 | 9.0363 | 0.0051157 | 0.84702 | 0.66282 | 0.77329 | 9.0363 | 0.0051157 | 0.84702 | 0.0051157 | 0.003581 | -0.0051157 | -9.0363 | -0.0051157 | 0.84702 | -0.0050764 | -9.7265 | 0.0051157 | 9.0363 | 0.84702
0.0015904 | 1.1698 | 0.0057255 | 3.6 | 0.5169 | 2.07 | 0.95508 | 0.0057255 | 8.3836 | 0.0057092 | 8.4316 | 0.0054506 | 0.86343 | 0.68539 | 0.78716 | 8.4316 | 0.0054506 | 0.86343 | 0.0054506 | 0.0038154 | -0.0054506 | -8.4316 | -0.0054506 | 0.86343 | -0.0053929 | -9.0363 | 0.0054506 | 8.4316 | 0.86343
0.0015904 | 1.1698 | 0.0060436 | 3.8 | 0.5169 | 2.07 | 0.96015 | 0.0060436 | 7.851 | 0.0060254 | 7.8985 | 0.0057831 | 0.87746 | 0.70528 | 0.79947 | 7.8985 | 0.0057831 | 0.87746 | 0.0057831 | 0.0040482 | -0.0057831 | -7.8985 | -0.0057831 | 0.87746 | -0.0057092 | -8.4316 | 0.0057831 | 7.8985 | 0.87746
0.0015904 | 1.1698 | 0.0063617 | 4 | 0.5169 | 2.07 | 0.96442 | 0.0063617 | 7.3786 | 0.0063415 | 7.4255 | 0.0061138 | 0.88953 | 0.72293 | 0.81048 | 7.4255 | 0.0061138 | 0.88953 | 0.0061138 | 0.0042796 | -0.0061138 | -7.4255 | -0.0061138 | 0.88953 | -0.0060254 | -7.8985 | 0.0061138 | 7.4255 | 0.88953
0.0015904 | 1.1698 | 0.0066798 | 4.2 | 0.5169 | 2.07 | 0.96805 | 0.0066798 | 6.9571 | 0.0066576 | 7.0036 | 0.0064427 | 0.89997 | 0.73867 | 0.82036 | 7.0036 | 0.0064427 | 0.89997 | 0.0064427 | 0.0045099 | -0.0064427 | -7.0036 | -0.0064427 | 0.89997 | -0.0063415 | -7.4255 | 0.0064427 | 7.0036 | 0.89997
0.0015904 | 1.1698 | 0.0069979 | 4.4 | 0.5169 | 2.07 | 0.97116 | 0.0069979 | 6.5791 | 0.0069735 | 6.6251 | 0.0067703 | 0.90904 | 0.75279 | 0.82929 | 6.6251 | 0.0067703 | 0.90904 | 0.0067703 | 0.0047392 | -0.0067703 | -6.6251 | -0.0067703 | 0.90904 | -0.0066576 | -7.0036 | 0.0067703 | 6.6251 | 0.90904
0.0015904 | 1.1698 | 0.0073159 | 4.6 | 0.5169 | 2.07 | 0.97384 | 0.0073159 | 6.2385 | 0.0072893 | 6.2841 | 0.0070965 | 0.91697 | 0.76552 | 0.83738 | 6.2841 | 0.0070965 | 0.91697 | 0.0070965 | 0.0049676 | -0.0070965 | -6.2841 | -0.0070965 | 0.91697 | -0.0069735 | -6.6251 | 0.0070965 | 6.2841 | 0.91697
0.0015904 | 1.1698 | 0.007634 | 4.8 | 0.5169 | 2.07 | 0.97617 | 0.007634 | 5.9301 | 0.007605 | 5.9754 | 0.0074217 | 0.92394 | 0.77704 | 0.84475 | 5.9754 | 0.0074217 | 0.92394 | 0.0074217 | 0.0051952 | -0.0074217 | -5.9754 | -0.0074217 | 0.92394 | -0.0072893 | -6.2841 | 0.0074217 | 5.9754 | 0.92394
0.0015904 | 1.1698 | 0.0079521 | 5 | 0.5169 | 2.07 | 0.97821 | 0.0079521 | 5.6498 | 0.0079207 | 5.6948 | 0.007746 | 0.93008 | 0.78751 | 0.85149 | 5.6948 | 0.007746 | 0.93008 | 0.007746 | 0.0054222 | -0.007746 | -5.6948 | -0.007746 | 0.93008 | -0.007605 | -5.9754 | 0.007746 | 5.6948 | 0.93008
0.0015904 | 1.1698 | 0.0082702 | 5.2 | 0.5169 | 2.07 | 0.97999 | 0.0082702 | 5.394 | 0.0082362 | 5.4386 | 0.0080694 | 0.93553 | 0.79707 | 0.85768 | 5.4386 | 0.0080694 | 0.93553 | 0.0080694 | 0.0056485 | -0.0080694 | -5.4386 | -0.0080694 | 0.93553 | -0.0079207 | -5.6948 | 0.0080694 | 5.4386 | 0.93553
0.0015904 | 1.1698 | 0.0085883 | 5.4 | 0.5169 | 2.07 | 0.98157 | 0.0085883 | 5.1597 | 0.0085516 | 5.204 | 0.008392 | 0.94037 | 0.80582 | 0.86337 | 5.204 | 0.008392 | 0.94037 | 0.008392 | 0.0058744 | -0.008392 | -5.204 | -0.008392 | 0.94037 | -0.0082362 | -5.4386 | 0.008392 | 5.204 | 0.94037
0.0015904 | 1.1698 | 0.0089064 | 5.6 | 0.5169 | 2.07 | 0.98297 | 0.0089064 | 4.9443 | 0.0088669 | 4.9884 | 0.0087139 | 0.9447 | 0.81387 | 0.86863 | 4.9884 | 0.0087139 | 0.9447 | 0.0087139 | 0.0060997 | -0.0087139 | -4.9884 | -0.0087139 | 0.9447 | -0.0085516 | -5.204 | 0.0087139 | 4.9884 | 0.9447
0.0015904 | 1.1698 | 0.0092244 | 5.8 | 0.5169 | 2.07 | 0.98422 | 0.0092244 | 4.7458 | 0.0091822 | 4.7896 | 0.0090352 | 0.94858 | 0.82128 | 0.87351 | 4.7896 | 0.0090352 | 0.94858 | 0.0090352 | 0.0063247 | -0.0090352 | -4.7896 | -0.0090352 | 0.94858 | -0.0088669 | -4.9884 | 0.0090352 | 4.7896 | 0.94858
0.0015904 | 1.1698 | 0.0095425 | 6 | 0.5169 | 2.07 | 0.98533 | 0.0095425 | 4.5622 | 0.0094973 | 4.6057 | 0.009356 | 0.95208 | 0.82814 | 0.87803 | 4.6057 | 0.009356 | 0.95208 | 0.009356 | 0.0065492 | -0.009356 | -4.6057 | -0.009356 | 0.95208 | -0.0091822 | -4.7896 | 0.009356 | 4.6057 | 0.95208
0.0015904 | 1.1698 | 0.0098606 | 6.2 | 0.5169 | 2.07 | 0.98634 | 0.0098606 | 4.392 | 0.0098123 | 4.4353 | 0.0096763 | 0.95523 | 0.8345 | 0.88225 | 4.4353 | 0.0096763 | 0.95523 | 0.0096763 | 0.0067734 | -0.0096763 | -4.4353 | -0.0096763 | 0.95523 | -0.0094973 | -4.6057 | 0.0096763 | 4.4353 | 0.95523
0.0015904 | 1.1698 | 0.010179 | 6.4 | 0.5169 | 2.07 | 0.98724 | 0.010179 | 4.2337 | 0.010127 | 4.2768 | 0.0099961 | 0.95809 | 0.84042 | 0.88618 | 4.2768 | 0.0099961 | 0.95809 | 0.0099961 | 0.0069972 | -0.0099961 | -4.2768 | -0.0099961 | 0.95809 | -0.0098123 | -4.4353 | 0.0099961 | 4.2768 | 0.95809
0.0015904 | 1.1698 | 0.010497 | 6.6 | 0.5169 | 2.07 | 0.98806 | 0.010497 | 4.0863 | 0.010442 | 4.1292 | 0.010315 | 0.96068 | 0.84593 | 0.88986 | 4.1292 | 0.010315 | 0.96068 | 0.010315 | 0.0072208 | -0.010315 | -4.1292 | -0.010315 | 0.96068 | -0.010127 | -4.2768 | 0.010315 | 4.1292 | 0.96068
0.0015904 | 1.1698 | 0.010815 | 6.8 | 0.5169 | 2.07 | 0.9888 | 0.010815 | 3.9486 | 0.010757 | 3.9913 | 0.010634 | 0.96304 | 0.85107 | 0.89331 | 3.9913 | 0.010634 | 0.96304 | 0.010634 | 0.0074441 | -0.010634 | -3.9913 | -0.010634 | 0.96304 | -0.010442 | -4.1292 | 0.010634 | 3.9913 | 0.96304
0.0015904 | 1.1698 | 0.011133 | 7 | 0.5169 | 2.07 | 0.98948 | 0.011133 | 3.8197 | 0.011071 | 3.8622 | 0.010953 | 0.9652 | 0.85589 | 0.89656 | 3.8622 | 0.010953 | 0.9652 | 0.010953 | 0.0076671 | -0.010953 | -3.8622 | -0.010953 | 0.9652 | -0.010757 | -3.9913 | 0.010953 | 3.8622 | 0.9652
0.0015904 | 1.1698 | 0.011451 | 7.2 | 0.5169 | 2.07 | 0.99009 | 0.011451 | 3.6988 | 0.011386 | 3.7411 | 0.011271 | 0.96718 | 0.86041 | 0.89961 | 3.7411 | 0.011271 | 0.96718 | 0.011271 | 0.0078898 | -0.011271 | -3.7411 | -0.011271 | 0.96718 | -0.011071 | -3.8622 | 0.011271 | 3.7411 | 0.96718
0.0015904 | 1.1698 | 0.011769 | 7.4 | 0.5169 | 2.07 | 0.99066 | 0.011769 | 3.5852 | 0.0117 | 3.6274 | 0.011589 | 0.96899 | 0.86465 | 0.90248 | 3.6274 | 0.011589 | 0.96899 | 0.011589 | 0.0081124 | -0.011589 | -3.6274 | -0.011589 | 0.96899 | -0.011386 | -3.7411 | 0.011589 | 3.6274 | 0.96899
0.0015904 | 1.1698 | 0.012087 | 7.6 | 0.5169 | 2.07 | 0.99117 | 0.012087 | 3.4782 | 0.012015 | 3.5203 | 0.011907 | 0.97066 | 0.86865 | 0.9052 | 3.5203 | 0.011907 | 0.97066 | 0.011907 | 0.0083347 | -0.011907 | -3.5203 | -0.011907 | 0.97066 | -0.0117 | -3.6274 | 0.011907 | 3.5203 | 0.97066
0.0015904 | 1.1698 | 0.012405 | 7.8 | 0.5169 | 2.07 | 0.99165 | 0.012405 | 3.3774 | 0.012329 | 3.4193 | 0.012224 | 0.97219 | 0.87241 | 0.90776 | 3.4193 | 0.012224 | 0.97219 | 0.012224 | 0.0085569 | -0.012224 | -3.4193 | -0.012224 | 0.97219 | -0.012015 | -3.5203 | 0.012224 | 3.4193 | 0.97219
0.0015904 | 1.1698 | 0.012723 | 8 | 0.5169 | 2.07 | 0.99209 | 0.012723 | 3.2822 | 0.012643 | 3.3239 | 0.012541 | 0.97361 | 0.87597 | 0.9102 | 3.3239 | 0.012541 | 0.97361 | 0.012541 | 0.0087788 | -0.012541 | -3.3239 | -0.012541 | 0.97361 | -0.012329 | -3.4193 | 0.012541 | 3.3239 | 0.97361
0.0015904 | 1.1698 | 0.013041 | 8.2 | 0.5169 | 2.07 | 0.99249 | 0.013041 | 3.1921 | 0.012957 | 3.2337 | 0.012858 | 0.97493 | 0.87934 | 0.9125 | 3.2337 | 0.012858 | 0.97493 | 0.012858 | 0.0090006 | -0.012858 | -3.2337 | -0.012858 | 0.97493 | -0.012643 | -3.3239 | 0.012858 | 3.2337 | 0.97493
0.0015904 | 1.1698 | 0.01336 | 8.4 | 0.5169 | 2.07 | 0.99287 | 0.01336 | 3.1068 | 0.013271 | 3.1483 | 0.013175 | 0.97615 | 0.88253 | 0.91469 | 3.1483 | 0.013175 | 0.97615 | 0.013175 | 0.0092222 | -0.013175 | -3.1483 | -0.013175 | 0.97615 | -0.012957 | -3.2337 | 0.013175 | 3.1483 | 0.97615
0.0015904 | 1.1698 | 0.013678 | 8.6 | 0.5169 | 2.07 | 0.99321 | 0.013678 | 3.0259 | 0.013585 | 3.0672 | 0.013491 | 0.97728 | 0.88555 | 0.91678 | 3.0672 | 0.013491 | 0.97728 | 0.013491 | 0.0094436 | -0.013491 | -3.0672 | -0.013491 | 0.97728 | -0.013271 | -3.1483 | 0.013491 | 3.0672 | 0.97728
0.0015904 | 1.1698 | 0.013996 | 8.8 | 0.5169 | 2.07 | 0.99354 | 0.013996 | 2.949 | 0.013899 | 2.9903 | 0.013807 | 0.97833 | 0.88842 | 0.91876 | 2.9903 | 0.013807 | 0.97833 | 0.013807 | 0.0096649 | -0.013807 | -2.9903 | -0.013807 | 0.97833 | -0.013585 | -3.0672 | 0.013807 | 2.9903 | 0.97833
0.0015904 | 1.1698 | 0.014314 | 9 | 0.5169 | 2.07 | 0.99384 | 0.014314 | 2.8759 | 0.014212 | 2.917 | 0.014123 | 0.97932 | 0.89116 | 0.92065 | 2.917 | 0.014123 | 0.97932 | 0.014123 | 0.009886 | -0.014123 | -2.917 | -0.014123 | 0.97932 | -0.013899 | -2.9903 | 0.014123 | 2.917 | 0.97932
0.0015904 | 1.1698 | 0.014632 | 9.2 | 0.5169 | 2.07 | 0.99412 | 0.014632 | 2.8063 | 0.014526 | 2.8473 | 0.014439 | 0.98023 | 0.89376 | 0.92246 | 2.8473 | 0.014439 | 0.98023 | 0.014439 | 0.010107 | -0.014439 | -2.8473 | -0.014439 | 0.98023 | -0.014212 | -2.917 | 0.014439 | 2.8473 | 0.98023
0.0015904 | 1.1698 | 0.01495 | 9.4 | 0.5169 | 2.07 | 0.99438 | 0.01495 | 2.7399 | 0.014839 | 2.7809 | 0.014754 | 0.98109 | 0.89624 | 0.92418 | 2.7809 | 0.014754 | 0.98109 | 0.014754 | 0.010328 | -0.014754 | -2.7809 | -0.014754 | 0.98109 | -0.014526 | -2.8473 | 0.014754 | 2.7809 | 0.98109
0.0015904 | 1.1698 | 0.015268 | 9.6 | 0.5169 | 2.07 | 0.99462 | 0.015268 | 2.6766 | 0.015153 | 2.7175 | 0.015069 | 0.98189 | 0.8986 | 0.92583 | 2.7175 | 0.015069 | 0.98189 | 0.015069 | 0.010549 | -0.015069 | -2.7175 | -0.015069 | 0.98189 | -0.014839 | -2.7809 | 0.015069 | 2.7175 | 0.98189
0.0015904 | 1.1698 | 0.015586 | 9.8 | 0.5169 | 2.07 | 0.99485 | 0.015586 | 2.6161 | 0.015466 | 2.6569 | 0.015384 | 0.98265 | 0.90086 | 0.92741 | 2.6569 | 0.015384 | 0.98265 | 0.015384 | 0.010769 | -0.015384 | -2.6569 | -0.015384 | 0.98265 | -0.015153 | -2.7175 | 0.015384 | 2.6569 | 0.98265
0.0015904 | 1.1698 | 0.015904 | 10 | 0.5169 | 2.07 | 0.99507 | 0.015904 | 2.5583 | 0.015779 | 2.599 | 0.015699 | 0.98335 | 0.90302 | 0.92892 | 2.599 | 0.015699 | 0.98335 | 0.015699 | 0.01099 | -0.015699 | -2.599 | -0.015699 | 0.98335 | -0.015466 | -2.6569 | 0.015699 | 2.599 | 0.98335
0.0015904 | 1.1698 | 0.016222 | 10.2 | 0.5169 | 2.07 | 0.99527 | 0.016222 | 2.5029 | 0.016092 | 2.5435 | 0.016014 | 0.98402 | 0.90509 | 0.93037 | 2.5435 | 0.016014 | 0.98402 | 0.016014 | 0.01121 | -0.016014 | -2.5435 | -0.016014 | 0.98402 | -0.015779 | -2.599 | 0.016014 | 2.5435 | 0.98402
0.0015904 | 1.1698 | 0.01654 | 10.4 | 0.5169 | 2.07 | 0.99546 | 0.01654 | 2.4499 | 0.016405 | 2.4904 | 0.016329 | 0.98464 | 0.90707 | 0.93176 | 2.4904 | 0.016329 | 0.98464 | 0.016329 | 0.01143 | -0.016329 | -2.4904 | -0.016329 | 0.98464 | -0.016092 | -2.5435 | 0.016329 | 2.4904 | 0.98464
受压本构关系 εc: 受拉伸本构关系 | [5 empty] | Abaqus Input-塑性损伤模型 |  |  |  | 检查 | FEA NX-塑性损伤模型 |  |  |  | FEA NX-弥散裂缝模型 |  | midas Gen-塑性损伤模型
εt | αt | ε | x | ρc | Dt | εn | σn | εture | σture | εck | dt1 | dt2 | dt3 | 应力 | 开裂应变 | 损伤 | 开裂应变 | εtpl | 开裂应变 | 应力 | 开裂应变 | 破坏 | 应变 | 应力 | 开裂应变 | 应力 | 破坏
7.3936e-05 | 1.8126 | 7.3936e-05 | 1 | 1 | 0 | 7.3936e-05 | 2.4103 | 7.3933e-05 | 2.4105 | 0 | 0 | 0 | 0 | 2.4105 | 0 | 0 | 0 | 0 | 0 | 2.4105 | 0 | 0 | 0 | 0 | 0 | 2.4105 | 0
7.3936e-05 | 1.8126 | 8.8723e-05 | 1.2 | 1 | 0.24099 | 8.8723e-05 | 2.1953 | 8.8719e-05 | 2.1955 | 2.1381e-05 | 0.13699 | 0.089105 | 0.12873 | 2.1955 | 2.1381e-05 | 0.13699 | 2.1381e-05 | 1.0691e-05 | 2.1381e-05 | 2.1955 | 2.1381e-05 | 0.13699 | 7.3933e-05 | 2.4105 | 2.1381e-05 | 2.1955 | 0.13699
7.3936e-05 | 1.8126 | 0.00010351 | 1.4 | 1 | 0.43876 | 0.00010351 | 1.8939 | 0.00010351 | 1.8941 | 4.5416e-05 | 0.28101 | 0.21418 | 0.25078 | 1.8941 | 4.5416e-05 | 0.28101 | 4.5416e-05 | 2.2708e-05 | 4.5416e-05 | 1.8941 | 4.5416e-05 | 0.28101 | 8.8719e-05 | 2.1955 | 4.5416e-05 | 1.8941 | 0.28101
7.3936e-05 | 1.8126 | 0.0001183 | 1.6 | 1 | 0.57638 | 0.0001183 | 1.6337 | 0.00011829 | 1.6339 | 6.8184e-05 | 0.40484 | 0.32212 | 0.34908 | 1.6339 | 6.8184e-05 | 0.40484 | 6.8184e-05 | 3.4092e-05 | 6.8184e-05 | 1.6339 | 6.8184e-05 | 0.40484 | 0.00010351 | 1.8941 | 6.8184e-05 | 1.6339 | 0.40484
7.3936e-05 | 1.8126 | 0.00013308 | 1.8 | 1 | 0.67109 | 0.00013308 | 1.427 | 0.00013308 | 1.4272 | 8.9312e-05 | 0.50496 | 0.40789 | 0.42644 | 1.4272 | 8.9312e-05 | 0.50496 | 8.9312e-05 | 4.4656e-05 | 8.9312e-05 | 1.4272 | 8.9312e-05 | 0.50496 | 0.00011829 | 1.6339 | 8.9312e-05 | 1.4272 | 0.50496
7.3936e-05 | 1.8126 | 0.00014787 | 2 | 1 | 0.73771 | 0.00014787 | 1.2644 | 0.00014786 | 1.2646 | 0.00010909 | 0.58439 | 0.47534 | 0.4878 | 1.2646 | 0.00010909 | 0.58439 | 0.00010909 | 5.4543e-05 | 0.00010909 | 1.2646 | 0.00010909 | 0.58439 | 0.00013308 | 1.4272 | 0.00010909 | 1.2646 | 0.58439
7.3936e-05 | 1.8126 | 0.00016266 | 2.2 | 1 | 0.78592 | 0.00016266 | 1.1352 | 0.00016265 | 1.1354 | 0.00012784 | 0.6473 | 0.52895 | 0.53726 | 1.1354 | 0.00012784 | 0.6473 | 0.00012784 | 6.3919e-05 | 0.00012784 | 1.1354 | 0.00012784 | 0.6473 | 0.00014786 | 1.2646 | 0.00012784 | 1.1354 | 0.6473
7.3936e-05 | 1.8126 | 0.00017745 | 2.4 | 1 | 0.8218 | 0.00017745 | 1.0309 | 0.00017743 | 1.031 | 0.00014582 | 0.69746 | 0.57223 | 0.5778 | 1.031 | 0.00014582 | 0.69746 | 0.00014582 | 7.2912e-05 | 0.00014582 | 1.031 | 0.00014582 | 0.69746 | 0.00016265 | 1.1354 | 0.00014582 | 1.031 | 0.69746
7.3936e-05 | 1.8126 | 0.00019223 | 2.6 | 1 | 0.84917 | 0.00019223 | 0.94522 | 0.00019222 | 0.9454 | 0.00016324 | 0.73784 | 0.60777 | 0.61158 | 0.9454 | 0.00016324 | 0.73784 | 0.00016324 | 8.1619e-05 | 0.00016324 | 0.9454 | 0.00016324 | 0.73784 | 0.00017743 | 1.031 | 0.00016324 | 0.9454 | 0.73784
7.3936e-05 | 1.8126 | 0.00020702 | 2.8 | 1 | 0.87052 | 0.00020702 | 0.87382 | 0.000207 | 0.874 | 0.00018022 | 0.77069 | 0.63739 | 0.64011 | 0.874 | 0.00018022 | 0.77069 | 0.00018022 | 9.0108e-05 | 0.00018022 | 0.874 | 0.00018022 | 0.77069 | 0.00019222 | 0.9454 | 0.00018022 | 0.874 | 0.77069
7.3936e-05 | 1.8126 | 0.00022181 | 3 | 1 | 0.8875 | 0.00022181 | 0.81346 | 0.00022178 | 0.81364 | 0.00019686 | 0.79772 | 0.66243 | 0.66454 | 0.81364 | 0.00019686 | 0.79772 | 0.00019686 | 9.8428e-05 | 0.00019686 | 0.81364 | 0.00019686 | 0.79772 | 0.000207 | 0.874 | 0.00019686 | 0.81364 | 0.79772
7.3936e-05 | 1.8126 | 0.00029574 | 4 | 1 | 0.93644 | 0.00029574 | 0.61281 | 0.0002957 | 0.61299 | 0.00027695 | 0.88044 | 0.74568 | 0.74783 | 0.61299 | 0.00027695 | 0.88044 | 0.00027695 | 0.00013847 | 0.00027695 | 0.61299 | 0.00027695 | 0.88044 | 0.00022178 | 0.81364 | 0.00027695 | 0.61299 | 0.88044
7.3936e-05 | 1.8126 | 0.00036968 | 5 | 1 | 0.95856 | 0.00036968 | 0.49936 | 0.00036961 | 0.49955 | 0.00035436 | 0.9204 | 0.79274 | 0.79639 | 0.49955 | 0.00035436 | 0.9204 | 0.00035436 | 0.00017718 | 0.00035436 | 0.49955 | 0.00035436 | 0.9204 | 0.0002957 | 0.61299 | 0.00035436 | 0.49955 | 0.9204
7.3936e-05 | 1.8126 | 0.00044362 | 6 | 1 | 0.97055 | 0.00044362 | 0.42584 | 0.00044352 | 0.42603 | 0.00043055 | 0.94277 | 0.82325 | 0.82834 | 0.42603 | 0.00043055 | 0.94277 | 0.00043055 | 0.00021528 | 0.00043055 | 0.42603 | 0.00043055 | 0.94277 | 0.00036961 | 0.49955 | 0.00043055 | 0.42603 | 0.94277
7.3936e-05 | 1.8126 | 0.00051755 | 7 | 1 | 0.97784 | 0.00051755 | 0.37394 | 0.00051742 | 0.37413 | 0.00050608 | 0.95661 | 0.84478 | 0.85107 | 0.37413 | 0.00050608 | 0.95661 | 0.00050608 | 0.00025304 | 0.00050608 | 0.37413 | 0.00050608 | 0.95661 | 0.00044352 | 0.42603 | 0.00050608 | 0.37413 | 0.95661
7.3936e-05 | 1.8126 | 0.00059149 | 8 | 1 | 0.98262 | 0.00059149 | 0.33511 | 0.00059131 | 0.33531 | 0.00058121 | 0.96582 | 0.86089 | 0.86811 | 0.33531 | 0.00058121 | 0.96582 | 0.00058121 | 0.0002906 | 0.00058121 | 0.33531 | 0.00058121 | 0.96582 | 0.00051742 | 0.37413 | 0.00058121 | 0.33531 | 0.96582
7.3936e-05 | 1.8126 | 0.00066542 | 9 | 1 | 0.98595 | 0.00066542 | 0.30482 | 0.0006652 | 0.30502 | 0.00065607 | 0.97227 | 0.87345 | 0.8814 | 0.30502 | 0.00065607 | 0.97227 | 0.00065607 | 0.00032804 | 0.00065607 | 0.30502 | 0.00065607 | 0.97227 | 0.00059131 | 0.33531 | 0.00065607 | 0.30502 | 0.97227
7.3936e-05 | 1.8126 | 0.00073936 | 10 | 1 | 0.98836 | 0.00073936 | 0.28044 | 0.00073909 | 0.28065 | 0.00073076 | 0.97698 | 0.88356 | 0.89207 | 0.28065 | 0.00073076 | 0.97698 | 0.00073076 | 0.00036538 | 0.00073076 | 0.28065 | 0.00073076 | 0.97698 | 0.0006652 | 0.30502 | 0.00073076 | 0.28065 | 0.97698
7.3936e-05 | 1.8126 | 0.0008133 | 11 | 1 | 0.99018 | 0.0008133 | 0.26033 | 0.00081297 | 0.26054 | 0.00080531 | 0.98054 | 0.8919 | 0.90085 | 0.26054 | 0.00080531 | 0.98054 | 0.00080531 | 0.00040266 | 0.00080531 | 0.26054 | 0.00080531 | 0.98054 | 0.00073909 | 0.28065 | 0.00080531 | 0.26054 | 0.98054
用户请尊重作者的劳动成果，本表格及其之前的所有版本不允许任何售卖、交易等商业行为，大家相互监督，保持良性发展！问题反馈在B站评论区留言。
（1）当前本构数据未包含断裂能概念，但也可用于常规的分析模拟
（2）当前的部分材料参数也可用于其他模型的参数定义：ABAQUS中脆性开裂模型、弥散裂缝模型、塑性损伤模型；ADINA中的混凝土材料模型；midas FEA & DIANA中的总应变裂缝模型；midas Gen中的塑性损伤模型等。
（3）进行材料的下降段/软化段模拟时，建议采用具有断裂能的本构定义单轴本构及损伤行为，具体的计算思路和实现方法可参考论文：张田，侯正猛，李晓琴等(2024). 混凝土塑性损伤模型参数计算方法研究[J]. 计算力学学报：1-10.